## 근거표
구분 | 도면 | 형체 | 도면 지시 | 규격 근거 | 이유 | 상태
공통 | D-04 전체 | 일반 치수 공차 | KS B ISO 2768-m | 규격집 46항 주서(예) 1 | 기능에 영향 없는 외형·깊이는 보통급(m)으로 관리. 기능 치수는 개별 공차·기하공차로 따로 지시 | 적용
공통 | D-04 전체 | 모떼기·안쪽 모서리 | 0.2×45° (지시 없는 모서리), 안쪽 R2 이하 | 규격집 5항 값, 46항 2·3 | 부품이 작아(두께 4~10) 시험 예시의 1×45°·R3은 과대. 버 제거만. 노즈 통과 구멍 모서리는 R3 이하면 노즈 모서리와 안 닿음 (R2로 여유) | 적용
공통 | D-04 전체 | 거칠기 기호 4단계 | w=Ra 12.5, x=Ra 3.2, y=Ra 0.8, z=Ra 0.2 | 규격집 1항, 46항 7 | w: 닿지 않는 가공면 / x: 볼트 체결·안착면 / y: O링 밀봉면, H8 구멍, 로드셀 안착 범위 / z: 미끄럼·베어링면이 없어 사용 안 함 | 적용
공통 | D-04 전체 | 알루미늄 재료 | A6061P-T6 (가정) | 규격집 50항 (목록 외 기호 허용 문구) | Z축 40 kg급 여유가 작아 가벼워야 함, 가공성, 비자성. 규격집 목록에 6061이 없어 KS D 6701 표기를 씀 (원문 대조 안 함) | 적용 (가정)
공통 | D-04 전체 | 노즈 재료 | PEEK 비강화 (가정) | 규격집 50항 목록 외 | 셀 단자 가까이 가는 부품이라 비금속(절연 후보). KS 재료 기호 없음. 절연·내열·크리프는 미검증 | 적용 (가정)
공통 | D-04 전체 | 표면 처리 | 황산 아노다이징, 나사부·밀봉면·H8 구멍 마스킹 | 규격집 46항 4·5 (표면처리 지시 예) | 해체 공정의 전해액 증기 등에 대한 부식 방지. 피막이 면당 약 5 μm 자라 H8(27 μm)·O링 압축을 바꾸지 않게 마스킹 | 적용 (가정)
공통 | D-04 전체 | 볼트 구멍 | M3 Ø3.4 / M4 Ø4.5 / M5 Ø5.5 | 규격집 15항 (2급) | 표준 여유 구멍. 이 여유(구멍-볼트 = 0.4~0.5)가 위치도 배분의 기준 | 적용
공통 | D-04 전체 | 위치도 배분 (고정 체결) | 관통 쪽 Ø0.3 + 탭 쪽 Ø0.2 = 0.5 (M3: 0.2 + 0.2 = 0.4) | 규격집 15항 구멍 지름 | 일반 공차 m(30~120에서 ±0.3)만 쓰면 대각 어긋남이 0.85까지 커져 볼트가 안 들어갈 수 있음 → 위치도로 조립을 보장 | 적용
공통 | D-04 전체 | 카운터보어 | M3 카운터보어 Ø6.5 깊이 3.3 / M5 카운터보어 Ø9.5 깊이 5.5 | 규격집 16항 머리 dk·k 최대 (KS B 3505 폐지 안내 따름) | 머리가 면 아래로 들어가야 상대 부품이 면 전체로 닿음. 지름 = dk 최대 + 0.8 정도, 깊이 = k 최대 + 0.3 이상 (M3 5.68/3.0, M5 8.72/5.0) | 적용
공통 | D-04 전체 | 탭 기초 구멍 | M3 Ø2.5, M4 Ø3.3, M5 Ø4.2 / 기초 구멍 깊이 ≥ 나사 깊이 + a | 규격집 10항 D1, 17항 a(보통) 준용 | 기초 구멍은 안지름 D1(M3 2.459, M4 3.242, M5 4.134)보다 약간 크게. 탭 끝 불완전 나사부(a: M3 1.5, M4 2.1, M5 2.4)는 물림 길이에서 뺌 | 적용
공통 | D-04 전체 | 기하공차 값 고르는 방법 | 안착면 평면도 = IT7 / 기능면 = 기능 계산값 | 규격집 3항 IT 공차 | 안착면은 고르게 닿기만 하면 되므로 밀링 수준인 IT7. 평행·직각은 컵 접촉·광점 위치 같은 요구에서 역산. 시험 도면의 0.011(IT5)은 정밀 축·베어링 자리용이라 이 공구에는 쓰지 않음 | 적용
공통 | D-04 전체 | 중심거리 허용차 | 사용 안 함 → 이론적 정확 치수 + 위치도 | 규격집 4항 | 여러 구멍이 동시에 맞아야 하는 볼트 패턴이라 두 구멍 사이 거리만 묶는 4항보다 위치도가 조립 조건을 직접 보장 | 적용 안 함
공통 | D-04 전체 | 끼워맞춤 범위 | IR 센서 클램프 Ø18 H8 한 곳 | 규격집 2항 | 나머지 결합은 볼트 체결 + 조립 후 공구 오프셋 보정으로 충분 → 위치결정 핀·스피곳은 넣지 않음. 로드셀·교환기 중심 맞춤은 구매품 선정 후 제조사 규격으로 추가 (※) | 적용
03-001 노즈 | D-04 1/5 | 데이텀 A: 플랜지 아랫면 | 평면도 0.04 | 규격집 3항 IT7 (120~180: 40 μm) | 하우징 바닥(03-002 A)에 앉는 면. PEEK 플랜지가 볼트 4개로 눌릴 때 들뜬 곳이 없어야 국부 응력·크리프가 줄어듦 | 적용
03-001 노즈 | D-04 1/5 | 데이텀 B: 4-Ø4.5 관통 (H1) | 위치도 Ø0.3 ¦ A | 규격집 15항 | M4 고정 체결의 관통 쪽 배분 (하우징 탭 쪽 Ø0.2) | 적용
03-001 노즈 | D-04 1/5 | 몸체 아랫면 (컵 브래킷 안착) | 평행도 0.1 ¦ A | 기능 계산 | 두 컵(간격 80) 높이 차 ≤ 0.06 → 컵 압축 차이가 컵 변형 여유(약 1 mm 가정)보다 충분히 작음. PEEK 가공 여유 | 적용
03-001 노즈 | D-04 1/5 | 2-Ø3.4 관통 (H2, IR 클램프 발 볼트) | 위치도 Ø0.2 ¦ A ¦ B | 규격집 15항 | 클램프·노즈·하우징 3장 적층 M3 체결: 관통 부품마다 0.2, 탭 0.2 (합 0.4) | 적용
03-001 노즈 | D-04 1/5 | Ø19 관통 (H3, IR 시야 구멍) | 위치도 Ø0.3 ¦ A ¦ B | 기능 계산 | 센서 Ø18과 반경 틈 0.5 ≥ 클램프 여유 0.2 + 위치도 0.15 + 0.1 → 조립 시 센서가 노즈에 닿지 않음 (R03 초기 Ø18.4, 틈 0.2에서 키움) | 적용
03-001 노즈 | D-04 1/5 | 2-Ø12.4 깊이 14 (H5, 너트 포켓) | 위치도 Ø0.5 ¦ A ¦ B | 기능 계산 | 얇은 너트 대각 9.24보다 반경 1.5 이상 커서 위치를 느슨하게 둠 | 적용
03-001 노즈 | D-04 1/5 | 4-Ø4.5 깊이 8 (H6, M3 인서트) | 위치도 Ø0.2 ¦ A ¦ B | 규격집 15항 | 컵 브래킷 M3 고정 체결 (브래킷 Ø3.4: 0.2 + 인서트 쪽 0.2). 구멍 지름은 인서트 형식 선정 후 확정 | 적용 (※ 선정 후 확정)
03-001 노즈 | D-04 1/5 | 거칠기 | w (x) | 규격집 1·46항 | 안착·체결면만 x, 나머지는 닿지 않는 면 | 적용
03-002 하우징 | D-04 4/5 | 데이텀 A: 바닥 윗면 | 평면도 0.04 | 규격집 3항 IT7 (120~180: 40 μm) | 노즈 플랜지가 앉는 면 = 공구 아래쪽 기준 | 적용
03-002 하우징 | D-04 4/5 | 데이텀 B: 4-M4 관통 (K1) | 위치도 Ø0.2 ¦ A | 규격집 10·15항 | M4 고정 체결 탭 쪽 배분. 바닥 두께 6 = 물림 1.5d (알루미늄 일반 권장 1.5d 이상, 규격집 밖) | 적용
03-002 하우징 | D-04 4/5 | 데이텀 C: 윗면 (상판 안착) | 평행도 0.1 ¦ A | 기능 계산 | 길이 160에서 0.1 → 기울기 0.04° → 컵 접촉·하중 측정 영향이 무시할 수준 | 적용
03-002 하우징 | D-04 4/5 | 2-M3 관통 (K2, IR 클램프 발) | 위치도 Ø0.2 ¦ A ¦ B | 규격집 10·15항 | M3 고정 체결 탭 쪽 (관통 쪽 0.2와 합 0.4) | 적용
03-002 하우징 | D-04 4/5 | 2-M5 깊이 6 (K3, 피팅 포트) + 보스 Ø11×4 | 위치도 Ø0.3 ¦ A ¦ B, 자리면 x | 규격집 10·17항 | 바닥 6만으로는 기초 구멍 5에서 a 2.4를 빼면 완전 나사 2.6 → 피팅 나사(약 4 가정)에 부족. 보스 4로 기초 구멍 9 → 완전 나사 6.6. 자리면은 피팅 개스킷 밀봉 | 적용 (※ 선정 후 확정)
03-002 하우징 | D-04 4/5 | 4-Ø3.4 관통 (K5, 노즐 블록 볼트) | 위치도 Ø0.2 ¦ A ¦ B | 규격집 15항 | 노즐 블록 M3 고정 체결 (블록 탭 쪽 0.2) | 적용
03-002 하우징 | D-04 4/5 | 6-M4 깊이 10 (K6, 보스), 기초 Ø3.3 깊이 14 | 위치도 Ø0.2 ¦ C ¦ B | 규격집 10·17항 | 상판 M4 고정 체결 탭 쪽. 기초 구멍 14 ≥ 10 + a 2.1. 물림 10 = 2.5d | 적용
03-002 하우징 | D-04 4/5 | 4-Ø3.4 관통 (K7, 옆벽) | 위치도 Ø0.2 ¦ A | 규격집 15항 | 진공 유닛 M3 체결. 유닛 탭 쪽 공차는 구매품 사양 (※) | 적용 (※ 선정 후 확정)
03-002 하우징 | D-04 4/5 | 바닥 아랫면 O링 밀봉 범위 Ø14 (2곳) | y | 규격집 1·46항 | O링 정적 밀봉면 - 가공 자국이 누설 경로가 되지 않게 (일반 권장 Ra 1.6 이하 → 4단계 중 y) | 적용
03-003 상판 | D-04 5/5 | 데이텀 A: 아랫면 | 평면도 0.04 | 규격집 3항 IT7 (120~180: 40 μm) | 하우징 윗면 C에 앉는 면 | 적용
03-003 상판 | D-04 5/5 | 데이텀 B: 6-Ø4.5 관통 (T1) | 위치도 Ø0.3 ¦ A | 규격집 15항 | M4 고정 체결 관통 쪽 | 적용
03-003 상판 | D-04 5/5 | 윗면 (로드셀 안착), Ø84 범위 y | 평행도 0.04 ¦ A | 규격집 3항 IT7 | 로드셀은 설치면 평면·평행이 측정 오차에 영향. 제조사 요구값이 나오면 그 값으로 바꿈 | 적용 (※ 선정 후 확정)
03-003 상판 | D-04 5/5 | 4-Ø5.5, 아래 카운터보어 Ø9.5 깊이 5.5 (T2) | 위치도 Ø0.3 ¦ A ¦ B | 규격집 15·16항 | 로드셀 M5 체결 관통 쪽 (로드셀 탭 쪽 0.2 가정). 머리를 판 안에 넣어 볼트 길이 12 유지 | 적용 (※ 선정 후 확정)
03-004~006 누름판 | D-04 3/5 | Ø4.5 관통 (M4) | 위치도 Ø0.3 ¦ A | 규격집 15·16항 | 폭 8 ≥ M4 머리 dk 최대 7.22 → 머리가 판 위에 다 얹힘 (R03 초기 M5는 8.72 > 8로 걸침 → M4로 변경) | 적용
03-004~006 누름판 | D-04 3/5 | 데이텀 A: 아랫면 | x | 규격집 1·46항 | 노즈 플랜지를 누르는 면 | 적용
03-007 컵 브래킷 | D-04 2/5 | 데이텀 B: 2-Ø3.4, 아래 카운터보어 Ø6.5 깊이 3.3 | 위치도 Ø0.2 ¦ A | 규격집 15·16항 | 머리가 아랫면보다 0.3 들어가 흡착 시 변형되는 컵과 닿지 않게. M3 고정 체결 0.2 + 0.2 | 적용
03-007 컵 브래킷 | D-04 2/5 | Ø5.5 관통 (니플 M5) | 위치도 Ø0.3 ¦ A ¦ B | 기능 계산 | 컵 중심 위치 오차가 컵-단자 최소 틈 2.92 mm의 1/5 수준. 니플은 너트로 조여 고정 | 적용 (※ 선정 후 확정)
03-007 컵 브래킷 | D-04 2/5 | 아랫면 (컵 안착) | 평행도 0.05 ¦ A | 기능 계산 | 두 컵의 밀봉 립 높이 차를 줄임. 판 두께 6의 양면 밀링으로 쉽게 나오는 값 | 적용
03-008·009 IR 클램프 | D-04 3/5 | Ø18 H8 (짝가공, 틈 0.5 끼운 상태) | H8 = +0.027/0 | 규격집 2항 (H8 기준 h8 = 헐거운), IT8은 규격집 밖 | 센서 h8 가정 시 틈새 0~0.054 → 손으로 끼우고 중심 오차 작음. 조이면 Y 방향 지름이 최대 0.5 줄어 틈새를 흡수하고 물림. R03 초기 Ø18.2+0.1은 센서 공차에 따라 덜 물릴 수 있어 변경 | 적용 (※ 선정 후 확정)
03-008·009 IR 클램프 | D-04 3/5 | Ø18 H8 축 직각도 | 직각도 Ø0.04 ¦ A | 기능 계산 | 측정 거리 40에서 광점 위치 오차 ≤ 0.2 → 기울기 ≤ 0.29° → 클램프 높이 8에서 0.04 | 적용
03-008·009 IR 클램프 | D-04 3/5 | Ø18 H8 위치 | 위치도 Ø0.2 ¦ A ¦ B | 기능 계산 | 노즈 Ø19 구멍과 반경 틈 0.5 안에 센서가 들어가게 | 적용
03-008·009 IR 클램프 | D-04 3/5 | 데이텀 B: 2-Ø3.4 (뒤 클램프 세로) | 위치도 Ø0.2 ¦ A | 규격집 15항 | M3 고정 체결 관통 쪽 (하우징 탭 0.2와 합 0.4) | 적용
03-008·009 IR 클램프 | D-04 3/5 | 조임 나사 2-M3 깊이 8 (앞) / 2-Ø3.4 (뒤) | 짝가공 (분할 전 같이 가공) | 규격집 10·17항 | 기초 구멍 10 ≥ 8 + a 1.5. 두 반쪽 구멍이 같이 뚫려야 볼트가 비틀리지 않음 | 적용
03-008·009 IR 클램프 | D-04 3/5 | 거칠기 | w (x, y) | 규격집 1·46항 | H8 구멍은 IT8(27 μm)의 1/10 수준 Ra ≤ 2.7 → y. 안착면·분할면 x | 적용
03-010 노즐 블록 | D-04 2/5 | 데이텀 A: 윗면 (밀봉 접촉면) | 평면도 0.02 | 규격집 3항 IT7 (18~30: 21 μm) | 하우징 바닥 아랫면과 사이 틈이 O링 압축 공차(H ±0.05) 안에 들게 | 적용
03-010 노즐 블록 | D-04 2/5 | O링 홈 P6 (평면, 내압용) | Ø9.2 / 폭 2.5 +0.25/0 / 깊이 1.4 ±0.05 / R0.4 이하 | 규격집 36항, 35항 굵기 | 공기가 안에서 밀어 O링이 바깥 벽에 붙으므로 바깥 지름 D 기준. 굵기 1.9 압축률 26 %. 통로 Ø2.5가 홈 안지름 4.2 안에 0.85 여유로 들어가는 가장 작은 호칭 (P5는 벽 0.35) | 적용
03-010 노즐 블록 | D-04 2/5 | 데이텀 B: 2-M3 깊이 6, 기초 Ø2.5 깊이 8 | 위치도 Ø0.2 ¦ A | 규격집 10·17항 | 하우징 K5(Ø3.4)와 고정 체결 0.2 + 0.2. 기초 구멍 8 ≥ 6 + a 1.5. 물림 6 = 2d | 적용
03-010 노즐 블록 | D-04 2/5 | 거칠기 | w (y) | 규격집 1·46항 | 밀봉면과 O링 홈만 y | 적용
03-011 어댑터판 | D-04 5/5 | 데이텀 A: 아랫면 (로드셀 안착) | 평면도 0.035, y | 규격집 3항 IT7 (80~120: 35 μm) | 로드셀 설치면. 제조사 요구값이 나오면 바꿈 | 적용 (※ 선정 후 확정)
03-011 어댑터판 | D-04 5/5 | 윗면 (교환기 툴 플레이트 안착) | 평행도 0.035 ¦ A, x | 규격집 3항 IT7 | 교환기 접속면이 로드셀 축에 직각이 되게 | 적용 (※ 선정 후 확정)
03-011 어댑터판 | D-04 5/5 | 데이텀 B: 4-Ø5.5, 위 카운터보어 Ø9.5 깊이 5.5 (PCD60) | 위치도 Ø0.3 ¦ A | 규격집 15·16항 | 로드셀 M5 체결 관통 쪽. 머리가 윗면 아래로 들어가 교환기가 면 전체로 닿음 | 적용 (※ 선정 후 확정)
03-011 어댑터판 | D-04 5/5 | 4-Ø5.5, 아래 카운터보어 Ø9.5 깊이 5.5 (PCD90) | 위치도 Ø0.3 ¦ A ¦ B | 규격집 15·16항 | 교환기 M5 체결 관통 쪽. 머리가 아랫면 아래로 들어가 로드셀과 닿지 않음 | 적용 (※ 선정 후 확정)
미적용 | - | z (Ra 0.2) | - | 규격집 46항 | 미끄럼면·베어링 자리가 없음 | 적용 안 함
미적용 | - | 일반 기하공차 등급 | - | - | 기능면에만 개별 지시. 나머지는 치수 공차 m으로 충분 | 적용 안 함
미적용 | - | 위치결정 핀 | - | - | 공구 오프셋을 조립 후 보정하므로 핀 없이 볼트 위치도로 관리 (가공비·조립성) | 적용 안 함
미적용 | - | 열처리·파커라이징·센터 구멍 | - | 규격집 46·47항 | 강 부품·축 부품이 없음 (알루미늄, PEEK) | 적용 안 함

## 계산검사
항목 | 계산 | 기준 | 결과
고정 체결 노즈·누름판 → 하우징 (M4) | 0.3 + 0.2 = 0.5 | ≤ H-F = 0.5 | OK
고정 체결 IR 클램프·노즈 → 하우징 (M3) | 0.2 + 0.2 = 0.4 | ≤ H-F = 0.4 | OK
고정 체결 컵 브래킷 → 노즈 인서트 (M3) | 0.2 + 0.2 = 0.4 | ≤ H-F = 0.4 | OK
고정 체결 하우징 K5 → 노즐 블록 (M3) | 0.2 + 0.2 = 0.4 | ≤ H-F = 0.4 | OK
고정 체결 상판 → 하우징 보스 (M4) | 0.3 + 0.2 = 0.5 | ≤ H-F = 0.5 | OK
카운터보어 M3 지름 | Ø6.5 - dk 최대 5.68 = 0.82 | ≥ 0.5 | OK
카운터보어 M3 깊이 | 3.3 - k 최대 3.0 = 0.30 | ≥ 0.3 | OK
카운터보어 M5 지름 | Ø9.5 - dk 최대 8.72 = 0.78 | ≥ 0.5 | OK
카운터보어 M5 깊이 | 5.5 - k 최대 5.0 = 0.50 | ≥ 0.3 | OK
기초 구멍 깊이 하우징 K6 보스 (M4) | 14 - 10 = 4 | ≥ a 2.1 | OK
기초 구멍 깊이 하우징 K3 포트 (M5) | 9.0 - 6.0 = 3 | ≥ a 2.4 | OK
기초 구멍 깊이 노즐 블록 (M3) | 8 - 6 = 2 | ≥ a 1.5 | OK
기초 구멍 깊이 IR 클램프 앞 (M3) | 10 - 8 = 2 | ≥ a 1.5 | OK
나사 물림 하우징 K1 (노즈) | 6 / 4 = 1.50d | ≥ 1.5d (알루미늄 관행, 규격집 밖) | OK
나사 물림 하우징 K6 (상판) | 10 / 4 = 2.50d | ≥ 1.5d (알루미늄 관행, 규격집 밖) | OK
나사 물림 하우징 K2 (클램프 발) | 6 / 3 = 2.00d | ≥ 1.5d (알루미늄 관행, 규격집 밖) | OK
나사 물림 노즐 블록 | 6 / 3 = 2.00d | ≥ 1.5d (알루미늄 관행, 규격집 밖) | OK
나사 물림 IR 클램프 앞 | 7.75 / 3 = 2.58d | ≥ 1.5d (알루미늄 관행, 규격집 밖) | OK
누름판 폭 vs M4 머리 | 8 - 7.22 = 0.78 | ≥ 0 | OK
O링 압축률 (공칭 / 최소 / 최대) | 26.3 / 20.3 / 31.8 % | 15~35 % (정적 밀봉 관행) | OK
O링 홈 충전율 (최대) | 91 % | < 100 % | OK
O링 바깥지름 vs 홈 D (내압용) | 9.6 > 9.2 | O링이 바깥 벽에 닿음 | OK
공기 통로 Ø2.5 와 홈 안쪽 벽 | (9.2 - 2×2.5 - 2.5)/2 = 0.85 | ≥ 0.5 | OK
Ø18 H8/h8 틈새 | 0 ~ 0.054 | 조임 여유 0.5 이하 | OK
IR 광점 위치 오차 (직각도) | 40 × tan(0.29°) = 0.20 | ≤ 0.2 | OK
노즈 Ø19 와 센서 반경 틈 | 0.50 vs 클램프 여유 0.2 + 위치도 반경 합 0.25 | ≥ 0.45 | OK
피팅 포트 완전 나사 길이 | 9 - 2.4 = 6.6 | ≥ 4 (피팅 나사 길이 가정 ※) | OK

## 3D 변경
변경 | 이유 | 영향 부품
누름판 볼트 M5×18 → M4×18 | M5 머리 dk 최대 8.72 (16항) > 누름판 폭 8. M4는 7.22로 판 위에 다 얹힘. 바닥 물림 6 = 1.5d로 좋아짐 | 노즈 H1·누름판 Ø4.5, 하우징 K1 M4, 볼트 03-201
노즐 블록 O링 홈 → P6 평면 홈 | R03 초기 홈(Ø4/Ø7, 깊이 0.8)은 규격집 36항에 없는 치수. P6 내압용 D 9.2, G 2.5, H 1.4로 맞춤 | 03-010, O링 03-213 추가
IR 클램프 Ø18.2+0.1 → Ø18 H8 | 센서 공차에 따라 덜 물릴 수 있음. H8/h8(틈새 0~0.054)이면 조임 여유 0.5 안에서 확실히 물림 | 03-008·009
노즈 IR 구멍 Ø18.4 → Ø19 | 클램프가 볼트 여유 안에서 떠 있어 반경 틈 0.2로는 센서가 노즈에 닿을 수 있음 | 03-001 H3
피팅 포트에 보스 Ø11×4 추가 | 바닥 6에서 불완전 나사부(17항 a 2.4)를 빼면 완전 나사 2.6 → M5 피팅 나사에 부족 | 03-002 K3, 피팅·냉각 호스 4 mm 위로